## Sheet1
B型指令：用ALU负责比较并给出一个结果，结果给到NPC模块，NPC模块负责决定是否跳转，以及计算PC+offset
| 取指 | [5 empty] | 译码 |  |  |  |  | 执行 |  | 存储
| PC | NPC |  |  |  | IMEM | RF |  |  |  | ImmGen | ALU |  | DMEM
输入 | din | pc | offset | br | regpc | iaddr | rs1 | rs2 | rd | wdata | din | A | B | addr | din
add | NPC.npc | PC.pc | - | - | - | PC.pc | IMEM.inst[19:15] | IMEM.inst[24:20] | IMEM.inst[11:7] | ALU.res | - | RF.data1 | RF.data2 | - | -
sub | NPC.npc | PC.pc | - | - | - | PC.pc | IMEM.inst[19:15] | IMEM.inst[24:20] | IMEM.inst[11:7] | ALU.res | - | RF.data1 | RF.data2 | - | -
sll | NPC.npc | PC.pc | - | - | - | PC.pc | IMEM.inst[19:15] | IMEM.inst[24:20] | IMEM.inst[11:7] | ALU.res | - | RF.data1 | RF.data2 | - | -
srl | NPC.npc | PC.pc | - | - | - | PC.pc | IMEM.inst[19:15] | IMEM.inst[24:20] | IMEM.inst[11:7] | ALU.res | - | RF.data1 | RF.data2 | - | -
sra | NPC.npc | PC.pc | - | - | - | PC.pc | IMEM.inst[19:15] | IMEM.inst[24:20] | IMEM.inst[11:7] | ALU.res | - | RF.data1 | RF.data2 | - | -
xor | NPC.npc | PC.pc | - | - | - | PC.pc | IMEM.inst[19:15] | IMEM.inst[24:20] | IMEM.inst[11:7] | ALU.res | - | RF.data1 | RF.data2 | - | -
or | NPC.npc | PC.pc | - | - | - | PC.pc | IMEM.inst[19:15] | IMEM.inst[24:20] | IMEM.inst[11:7] | ALU.res | - | RF.data1 | RF.data2 | - | -
and | NPC.npc | PC.pc | - | - | - | PC.pc | IMEM.inst[19:15] | IMEM.inst[24:20] | IMEM.inst[11:7] | ALU.res | - | RF.data1 | RF.data2 | - | -
addi | NPC.npc | PC.pc | - | - | - | PC.pc | IMEM.inst[19:15] | - | IMEM.inst[11:7] | ALU.res | IMEM.inst[31:20] | RF.data1 | ImmGen.imm | - | -
slli | NPC.npc | PC.pc | - | - | - | PC.pc | IMEM.inst[19:15] | - | IMEM.inst[11:7] | ALU.res | IMEM.inst[24:20] | RF.data1 | ImmGen.imm | - | -
srli | NPC.npc | PC.pc | - | - | - | PC.pc | IMEM.inst[19:15] | - | IMEM.inst[11:7] | ALU.res | IMEM.inst[24:20] | RF.data1 | ImmGen.imm | - | -
srai | NPC.npc | PC.pc | - | - | - | PC.pc | IMEM.inst[19:15] | - | IMEM.inst[11:7] | ALU.res | IMEM.inst[24:20] | RF.data1 | ImmGen.imm | - | -
xori | NPC.npc | PC.pc | - | - | - | PC.pc | IMEM.inst[19:15] | - | IMEM.inst[11:7] | ALU.res | IMEM.inst[31:20] | RF.data1 | ImmGen.imm | - | -
ori | NPC.npc | PC.pc | - | - | - | PC.pc | IMEM.inst[19:15] | - | IMEM.inst[11:7] | ALU.res | IMEM.inst[31:20] | RF.data1 | ImmGen.imm | - | -
andi | NPC.npc | PC.pc | - | - | - | PC.pc | IMEM.inst[19:15] | - | IMEM.inst[11:7] | ALU.res | IMEM.inst[31:20] | RF.data1 | ImmGen.imm | - | -
lw | NPC.npc | PC.pc | - | - | - | PC.pc | IMEM.inst[19:15] | - | IMEM.inst[11:7] | DMEM.dout | IMEM.inst[31:20] | RF.data1 | ImmGen.imm | ALU.res | -
jalr | NPC.npc | - | - | - | ALU.res | PC.pc | IMEM.inst[19:15] | - | IMEM.inst[11:7] | NPC.pc4 | IMEM.inst[31:20] | RF.data1 | ImmGen.imm | - | -
sw | NPC.npc | PC.pc | - | - | - | PC.pc | IMEM.inst[19:15] | IMEM.inst[24:20] | - | - | IMEM.inst[31:25¦11:7] | RF.data1 | ImmGen.imm | ALU.res | RF.data2
beq | NPC.npc | PC.pc | ImmGen.imm | ALU.bool | - | PC.pc | IMEM.inst[19:15] | IMEM.inst[24:20] | - | - | IMEM.inst[31:25¦11:7] | RF.data1 | RF.data2 | - | -
bne | NPC.npc | PC.pc | ImmGen.imm | ALU.bool | - | PC.pc | IMEM.inst[19:15] | IMEM.inst[24:20] | - | - | IMEM.inst[31:25¦11:7] | RF.data1 | RF.data2 | - | -
blt | NPC.npc | PC.pc | ImmGen.imm | ALU.bool | - | PC.pc | IMEM.inst[19:15] | IMEM.inst[24:20] | - | - | IMEM.inst[31:25¦11:7] | RF.data1 | RF.data2 | - | -
bge | NPC.npc | PC.pc | ImmGen.imm | ALU.bool | - | PC.pc | IMEM.inst[19:15] | IMEM.inst[24:20] | - | - | IMEM.inst[31:25¦11:7] | RF.data1 | RF.data2 | - | -
jal | NPC.npc | PC.pc | ImmGen.imm | - | - | PC.pc | - | - | IMEM.inst[11:7] | NPC.pc4 | IMEM.inst[31¦19:12¦20¦30:21] | - | - | - | -
lui | NPC.npc | PC.pc | - | - | - | PC.pc | - | - | IMEM.inst[11:7] | ALU.res | IMEM.inst[31:12] | - | ImmGen.imm | - | -
综合 | NPC.npc | PC.pc | ImmGen.imm | ALU.res | ALU.res | PC.pc | IMEM.inst[19:15] | IMEM.inst[24:20] | IMEM.inst[11:7] | ALU.res DMEM.dout NPC.pc4 | IMEM.inst[31:20] IMEM.inst[24:20] IMEM.inst[31:25¦11:7] IMEM.inst[31¦19:12¦20¦30:21] | RF.data1 | RF.data2 ImmGen.imm | ALU.res | RF.data2
操作选择 | - | npc_op |  |  |  | - | - | - | RegWEn |  | ImmSel | ALU_Sel |  | MemWEn
多路选择 | - | - | - | - | - | - | - | - | - | WBSel | - | - | aluD2Sel | - | -
NPC模块 发出npc信号，作为下一个PC，而下一个PC是什么，在NPC内部决定。NPC模块收到的控制信号npc_op可以选择直接跳转到PC相对寻址的结果（jal指令），或是直接跳转到基址寻址的结果（jalr），或是直接使用PC+4，或是属于条件分支（所有B型指令），如果是条件分支，实际控制权不再npc_op信号，而是会给ALU发送一个对应的控制信号，ALU会产生条件是否成立，来决定使用PC+4，还是PC相对寻址的结果。
NPC总是里面会计算好 PC＋4 PC+OFFset的值， 并且总是有一个ALU发过来的用rs1＋Imm得到的基址寻址，根据控制信号三选一发出。
因此，B型指令的控制信号和理论课不同，理论课那样设计的单周期cpu，B型指令ALU的两个输入分别是PC和立即数，这边B型指令两个输入都是寄存器值
| 指令 | opcode | funct3 | funct7 | 控制信号
[5 empty] | npc_op | RegWEn | ImmSel | ALU_Sel | MemWEn | aluD2Sel | WBSel
| add | 0110011 | 000 | 0000000 | PC_4 | 1 | - | ALU_ADD | 0 | REG | ALU
| sub | 0110011 | 000 | 0100000 | PC_4 | 1 | - | ALU_SUB | 0 | REG | ALU
| and | 0110011 | 111 | 0000000 | PC_4 | 1 | - | ALU_AND | 0 | REG | ALU
| or | 0110011 | 110 | 0000000 | PC_4 | 1 | - | ALU_OR | 0 | REG | ALU
| xor | 0110011 | 100 | 0000000 | PC_4 | 1 | - | ALU_XOR | 0 | REG | ALU
| sll | 0110011 | 001 | 0000000 | PC_4 | 1 | - | ALU_SLL | 0 | REG | ALU
| srl | 0110011 | 101 | 0000000 | PC_4 | 1 | - | ALU_SRL | 0 | REG | ALU
| sra | 0110011 | 101 | 0100000 | PC_4 | 1 | - | ALU_SRA | 0 | REG | ALU
| addi | 0010011 | 000 | - | PC_4 | 1 | I | ALU_ADD | 0 | Imm | ALU
| andi | 0010011 | 111 | - | PC_4 | 1 | I | ALU_AND | 0 | Imm | ALU
| ori | 0010011 | 110 | - | PC_4 | 1 | I | ALU_OR | 0 | Imm | ALU
| xori | 0010011 | 100 | - | PC_4 | 1 | I | ALU_XOR | 0 | Imm | ALU
| slli | 0010011 | 001 | 0000000 | PC_4 | 1 | ISHIFT | ALU_SLL | 0 | Imm | ALU
| srli | 0010011 | 101 | 0000000 | PC_4 | 1 | ISHIFT | ALU_SRL | 0 | Imm | ALU
| srai | 0010011 | 101 | 0100000 | PC_4 | 1 | ISHIFT | ALU_SRA | 0 | Imm | ALU
| lw | 0000011 | 010 | - | PC_4 | 1 | I | ALU_ADD | 0 | Imm | MEM
| jalr | 1100111 | 000 | - | Reg_PC | 1 | I | ALU_ADD | 0 | Imm | PC_4
| sw | 0100011 | 010 | - | PC_4 | 0 | S | ALU_ADD | 1 | Imm | -
| beq | 1100011 | 000 | - | BR | 0 | B | ALU_BEQ | 0 | REG | -
| bne | 1100011 | 001 | - | BR | 0 | B | ALU_BNE | 0 | REG | -
| blt | 1100011 | 100 | - | BR | 0 | B | ALU_BLT | 0 | REG | -
| bge | 1100011 | 101 | - | BR | 0 | B | ALU_BGE | 0 | REG | -
| lui | 0110111 | - | - | PC_4 | 1 | U | - | 0 | - | Imm
| jal | 1101111 | - | - | PC_Offset | 1 | J | - | 0 | - | PC_4
jal和jalr要保存pc+4，是直接从NPC模块引出的pc4信号写入RF，不通过ALU
lui指令也直接从立即数生成模块写入寄存器，不经过ALU，这样RF写入的信号选择要有4个
[8 empty] | ALU_WIRE | 把Imm直接往下送